## DBZ Dimensions
<--------------------------------------L-------------------------------------->
[6 empty] | ------------ |  |  | ------------
[6 empty] | <----D----> | <------------C----------->
a
<--------------------------2C-------------------------->
c= | 299792458 | m/s
vfcoax= | 66% | for RG-58
Band | Center Frequency (FT8) | D[m] | C[m] | 2*C[m] | L[m]
20m | 14074000 | 1.8106 | 3.5147 | 7.0294 | 10.6506
17m | 18100000 | 1.4079 | 2.7329 | 5.4658 | 8.2816
15m | 21074000 | 1.2092 | 2.3472 | 4.6945 | 7.1129
12m | 24915000 | 1.0228 | 1.9854 | 3.9708 | 6.0163
10m | 28074000 | 0.90769 | 1.762 | 3.524 | 5.3393
a=4cm | approximate
When cutting coax add 1cm on each side for attaching wire extenders.
When cutting wire extenders add 2 cm at each side for safety (it is always easier to cut then extend the wire :))

## Sheet1
ha1ice
ha5mo
sp9ep
v51ww
sp5ok